## DG（预算）单位工程费汇总表
单位工程费汇总表
工程名称：东莞理工学校汽修专业中德合作区装修工程-装饰工程 |  |  |  |  | 第 1 页 共 2 页
序号 | 费用名称 | 取费基数 | 基数说明 | 费率(%) |  | 金额
1 | 分部分项工程费 | FBFXHJ | 分部分项合计 |  |  | 391700.5
2 | 措施项目费 | _AQFHWMSGCSDDLF+_QTCSF | 安全防护、文明施工措施等单列费+其他措施项目费 |  |  | 27768.56
2.1 | 安全防护、文明施工措施等单列费 | _AFWSCXMF+_SGSJJAQJKGLXTFY+_GGCSF | 安全防护、文明施工费+施工升降机安全监控管理系统费用+赶工措施费及额外增加的赶工措施费 |  |  | 23111.69
2.1.1 | 安全防护、文明施工费 | AQWMSGF | 安全及文明施工措施费 |  |  | 23111.69
2.1.2 | 施工升降机安全监控管理系统费用 | SGSJJAQJKGLXTFY | 施工升降机安全监控管理系统费用
2.1.3 | 赶工措施费及额外增加的赶工措施费 | GGCSF | 赶工措施费及额外增加的赶工措施费
2.2 | 其他措施项目费 | _CSYBXMF+_CSQTXMF | 措施一般项目费+措施其他项目费 |  |  | 4656.87
2.2.1 | 措施一般项目费 | CSYBXMF | 措施一般项目费 |  |  | 4656.87
2.2.2 | 措施其他项目费 | CSQTXMF | 措施其它项目费
2.2.2.1 | 文明工地增加费 | FBFXHJ | 分部分项合计 | 0
2.2.2.2 | 夜间施工增加费 |  |  | 0
2.2.2.3 | 泥浆池(槽)砌筑及拆除 |  |  | 0
3 | 其他项目费 | QTXMHJ | 其他项目合计 |  |  | 9009.11
3.1 | 材料检验试验费 | CLJYSYF | 材料检验试验费 |  |  | 1175.1
3.2 | 工程优质费 | GCYZF | 工程优质费
3.3 | 暂列金额 | ZLJE | 暂列金额
3.4 | 暂估价 | ZGJHJ-ZGJ | 暂估价合计-分部分项暂估价
3.5 | 计日工 | JRG | 计日工
3.6 | 总承包服务费 | ZCBFWF | 总承包服务费
3.7 | 预算包干费 | YSBGF | 预算包干费 |  |  | 7834.01
4 | 规费 | _FHGCWHF | 防洪工程维护费
4.1 | 防洪工程维护费 | _FHJ+_CHJ+_QTXM | 分部分项工程费+措施项目费+其他项目费 | 0
5 | 税金 | _FHJ+_CHJ+_QTXM+_GF | 分部分项工程费+措施项目费+其他项目费+规费 | 10 |  | 42847.82
6 | 含税不含单列费工程造价 | _FHJ+_CHJ+_QTXM+_GF+_SJ-_AQFHWMSGCSDDLF | 分部分项工程费+措施项目费+其他项目费+规费+税金-安全防护、文明施工措施等单列费 |  |  | 448214.3
7 | 其中人工费 | GCRGF+JXRG | 工程人工费+机械人工 |  |  | 51156.22
单位工程费汇总表
工程名称：东莞理工学校汽修专业中德合作区装修工程-装饰工程 |  |  |  |  | 第 2 页 共 2 页
序号 | 费用名称 | 取费基数 | 基数说明 | 费率(%) |  | 金额
8 | 含税工程总造价 | _FHJ+_CHJ+_QTXM+_GF+_SJ | 分部分项工程费+措施项目费+其他项目费+规费+税金 |  |  | 471325.99

## DG（预算）措施项目费汇总表
措施项目费汇总表
工程名称：东莞理工学校汽修专业中德合作区装修工程-装饰工程 |  |  |  |  | 第 1 页 共 2 页
编码 | 名称 | 单位 | 数量 | 单价（元） |  | 合价（元）
1 | 安全防护、文明施工措施等单列费
1.1 | 安全防护、文明施工费
1.1.1 | 安全防护、文明施工单列费用填报（交易中心电子投标人只填报这项） | 项 | 1
1.1.2 | 文明施工与环境保护、临时设施、安全施工 | 项 | 1 | 15196.41 |  | 15196.41
1.1.3 | 施工扬尘污染防治费 | 项 | 1 | 2659.37 |  | 2659.37
1.1.4 | 用工实名管理费 | 项 | 1 | 911.78 |  | 911.78
1.1.3 | 综合脚手架（含安全网） | 项 | 1 | 4344.13 |  | 4344.13
粤011701010001 | 满堂脚手架 | m2 | 179.87 | 11.73 |  | 2109.88
A22-126 | 满堂脚手架(钢管) 基本层(3.6～5.2m) | 100m2 | 1.7987 | 1173.14 |  | 2110.13
粤011701012001 | 活动脚手架 | m2 | 86.44 | 4.74 |  | 409.73
A22-129 | 天棚活动脚手架 | 100m2 | 0.8644 | 474.28 |  | 409.97
粤011701008001 | 综合钢脚手架 | m2 | 123.78 | 14.74 |  | 1824.52
A22-1 | 综合钢脚手架 高度(m以内) 4.5 | 100m2 | 1.2378 | 1473.62 |  | 1824.05
1.1.4 | 内脚手架 | 项 | 1
|  | 项 | 1
1.1.5 | 靠脚手架安全挡板 | 项 | 1
|  | 项 | 1
1.1.6 | 独立挡板 | 项 | 1
|  | 项 | 1
1.1.7 | 围尼龙编织布 | 项 | 1
|  | 项 | 1
1.1.8 | 模板的支撑 | 项 | 1
|  | 项 | 1
1.1.9 | 现场围挡 | 项 | 1
|  | 项 | 1
1.1.10 | 现场设置的卷扬机架 | 项 | 1
|  | 项 | 1
1.1.11 | 建筑工地视频监控系统项目费用 | 项 | 1
1.1.12 | 基坑支护的变形监测以及地下作业的安全防护和监测费用 | 项 | 1
| 小计 | 元 |  |  |  | 23111.69
1.2 | 施工升降机安全监控管理系统费用
1.2 | 施工升降机安全监控管理系统费用 | 项 | 1
措施项目费汇总表
工程名称：东莞理工学校汽修专业中德合作区装修工程-装饰工程 |  |  |  |  | 第 2 页 共 2 页
编码 | 名称 | 单位 | 数量 | 单价（元） |  | 合价（元）
| 小计 | 元
1.3 | 赶工措施费及额外增加的赶工措施费
1.3 | 赶工措施费及额外增加的赶工措施费 | 项 | 1
| 小计 | 元
2 | 其他措施项目费
2.1 | 措施一般项目费
2.1.1 | 模板工程 | 项 | 1 | 4656.87 |  | 4656.87
011702001001 | 基础 | m2 | 7.45 | 32.57 |  | 242.65
A21-12 | 基础垫层模板 | 100m2 | 0.0745 | 3256.66 |  | 242.62
011702001002 | 基础 | m2 | 41.37 | 52.91 |  | 2188.89
A21-3 | 独立基础模板 | 100m2 | 0.4137 | 5290.51 |  | 2188.68
011702003001 | 构造柱 | m2 | 33.12 | 67.19 |  | 2225.33
A21-14 | 矩形柱模板(周长m) 支模高度3.6m内 1.2内 | 100m2 | 0.3312 | 6719.79 |  | 2225.59
2.1.2 | 垂直运输工程 | 项 | 1
|  | 项 | 1
2.1.3 | 材料二次运输 | 项 | 1
|  | 项 | 1
2.1.4 | 成品保护工程 | 项 | 1
|  | 项 | 1
2.1.5 | 混凝土泵送增加费 | 项 | 1
|  | 项 | 1
2.1.6 | 大型机械设备进出场及安拆 | 项 | 1
2.1.7 | 施工排水、降水 | 项 | 1
|  | 项 | 1
| 小计 | 元 |  |  |  | 4656.87
2.2 | 措施其他项目费
2.2.1 | 文明工地增加费 | 项 | 1
2.2.2 | 夜间施工增加费 | 项 | 1
2.2.3 | 泥浆池(槽)砌筑及拆除 | 项 | 1
| 小计 | 元
| 合计 |  |  |  |  | 27768.56

## DG（预算）分部分项工程计价表
分部分项工程计价表
工程名称：东莞理工学校汽修专业中德合作区装修工程-装饰工程 | [5 empty] | 第 1 页 共 8 页
序号 | 项目编码 | 项目名称 | 项目特征描述 | 计量 单位 | 工程数量 |  | 金额（元）
[7 empty] | 综合单价 | 合价
楼梯间
1 | 011105005003 | 木质踢脚线 | 1.踢脚线高度:100mm 2.面层材料品种、规格、颜色:木线条踢脚 | m2 | 0.71 |  | 239.38 | 169.96
2 | 011105003001 | 块料踢脚线 | 1.补同原有瓷砖踢脚 | m2 | 0.22 |  | 152.37 | 33.52
3 | 011106007001 | 木板楼梯面层 | 1.基层材料种类、规格:基层板(阻燃处理) 2.面层材料品种、规格、颜色:实木踏步板 3.粘结材料种类:专用粘结剂 | m2 | 9.95 |  | 452.71 | 4504.46
4 | 010808003001 | 饰面夹板筒子板 | 1.基层材料种类:9厘 夹板 2.面层材料品种、规格:水曲柳饰面索色 | m2 | 2.42 |  | 352.75 | 853.66
5 | 011302001006 | 吊顶天棚 | 1.龙骨材料种类、规格、中距:U型轻钢龙骨 2.基层材料种类、规格:纸面石膏板 3.面层材料品种、规格:白色乳胶漆 | m2 | 25.4 |  | 178.24 | 4527.3
6 | 011406001018 | 抹灰面油漆 | 1.刮腻子遍数:2遍 2.油漆品种、刷漆遍数:白色乳胶漆 3.部位:楼梯天棚 | m2 | 11.664 |  | 45.53 | 531.06
7 | 011406001019 | 抹灰面油漆 | 1.刮腻子遍数:2遍 2.油漆品种、刷漆遍数:白色乳胶漆 3.部位:墙面 | m2 | 91.09 |  | 42.95 | 3912.32
8 | 011503001001 | 金属扶手、栏杆、栏板 | 1.扶手材料种类、规格:钢管 Φ50、Φ50、Φ25 2.栏板材料种类、规格、颜色:不锈钢管 | m | 5.76 |  | 328.77 | 1893.72
9 | 011503005001 | 金属靠墙扶手 | 1.扶手材料种类、规格:不锈钢管 Φ75 | m | 1.95 |  | 202.23 | 394.35
|  | 【楼梯间】分部小计 | [5 empty] | 16820.35
办公区
10 | 011104002002 | 竹、木(复合)地板 | 1.龙骨材料种类、规格、铺设间距:30mm*40mm防腐木龙骨 2.基层材料种类、规格:基层板(阻燃处理) 3.面层材料品种、规格、颜色:强化复合暖灰色木地板 | m2 | 20.07 |  | 291.66 | 5853.62
本页小计 | [7 empty] | 22673.97
分部分项工程计价表
工程名称：东莞理工学校汽修专业中德合作区装修工程-装饰工程 | [5 empty] | 第 2 页 共 8 页
序号 | 项目编码 | 项目名称 | 项目特征描述 | 计量 单位 | 工程数量 |  | 金额（元）
[7 empty] | 综合单价 | 合价
11 | 011108001006 | 石材零星项目 | 1.找平层厚度、砂浆配合比:30mm水泥砂浆1:3 2.面层材料品种、规格、颜色:黑金沙大理石门槛 | m2 | 0.09 |  | 511.23 | 46.01
12 | 011302001007 | 吊顶天棚 | 1.龙骨材料种类、规格、中距:U型轻钢龙骨 2.基层材料种类、规格:纸面石膏板 3.面层材料品种、规格:白色乳胶漆 | m2 | 22.25 |  | 178.24 | 3965.84
13 | 010807001001 | 金属(塑钢、断桥)窗 | 1.框、扇材质:落地玻璃窗,内置电动百叶 2.玻璃品种、厚度:6mm+27A+6mm中空双层夹胶镀膜钢化玻璃 | m2 | 13.65 |  | 1244.42 | 16986.33
14 | 010805005005 | 不锈钢地弹玻璃门 | 1.门框或扇外围尺寸:1000*2400 2.框材质:不锈钢 3.玻璃品种、厚度:12厚磨砂钢化玻璃 4.五金配件:不锈钢把手 | 樘 | 1 |  | 2288.4 | 2288.4
15 | 011406001013 | 抹灰面油漆 | 1.刮腻子遍数:2 2.油漆品种、刷漆遍数:乳胶漆 3.部位:墙柱面 | m2 | 22.25 |  | 42.95 | 955.64
16 | 011105005002 | 木质踢脚线 | 1.踢脚线高度:100mm 2.面层材料品种、规格、颜色:木线条踢脚 | m2 | 1.68 |  | 208.48 | 350.25
17 | 011501006002 | 书柜（办公区柜子） | 1.台柜规格:4500*400*2110 2.材料种类、规格:18mm木工板基础、水曲柳饰面 3.五金种类、规格:锁、拉手 4.油漆品种、刷漆遍数:清漆2遍 | m2 | 9.495 |  | 1332.31 | 12650.28
18 | 01B007 | 职员办公桌四人桌椅组合 | 1.规格尺寸:2800*2400*1050 | 套 | 1 |  | 4119.46 | 4119.46
|  | 【办公区】分部小计 | [5 empty] | 47215.83
办公区卫生间
19 | 010103001002 | 回填方 | 1.填方材料品种:陶粒抬高 | m3 | 0.33 |  | 344.65 | 113.73
20 | 010904002001 | 楼(地)面涂膜防水 | 1.聚氨酯二遍 2mm厚  | m2 | 9.13 |  | 43.77 | 399.62
21 | 011102003009 | 块料楼地面 | 1.面层材料品种、规格、颜色:300X300mm哑光米黄地面砖 | m2 | 5.97 |  | 125.73 | 750.61
本页小计 | [7 empty] | 42626.17
分部分项工程计价表
工程名称：东莞理工学校汽修专业中德合作区装修工程-装饰工程 | [5 empty] | 第 3 页 共 8 页
序号 | 项目编码 | 项目名称 | 项目特征描述 | 计量 单位 | 工程数量 |  | 金额（元）
[7 empty] | 综合单价 | 合价
22 | 011302001005 | 吊顶天棚 | 1.龙骨材料种类、规格、中距:轻钢龙骨 2.面层材料品种、规格:300X300白色烤漆吸音蜂窝铝板 | m2 | 5.81 |  | 302.12 | 1755.32
23 | 011204003001 | 600X300 哑光墙砖 | 1.墙面镶贴陶瓷面砖密缝 1:2水泥砂浆 块料周长2100内 合并制作子目 水泥砂浆 1:1 | m2 | 19.1 |  | 134.62 | 2571.24
24 | 010807001002 | 金属(塑钢、断桥)窗 | 1.框、扇材质:落地玻璃窗,内置电动百叶 2.玻璃品种、厚度:6mm+27A+6mm中空双层夹胶镀膜钢化玻璃 | m2 | 6.912 |  | 1244.42 | 8601.43
25 | 010805005006 | 不锈钢磨砂玻璃门 | 1.门框或扇外围尺寸:850*2100 2.框材质:1mm厚拉丝不锈钢门套 3.玻璃品种、厚度:磨砂玻璃门(定制) 4.五金配件:不锈钢门锁 | 樘 | 1 |  | 1853.24 | 1853.24
26 | 穗011501021001 | 洗漱台柜（TOTO洗手盆(成品)） | 1.品牌:TOTO 卫浴 黑色浴室柜洗脸化妆台组合套餐(含洗脸盆) LDSW601K 浴室柜(不含镜柜)+龙头 浴室柜(不含镜柜)+龙头 | 组 | 1 |  | 3169.03 | 3169.03
27 | 011505010001 | 镜面玻璃（TOTO镜子(成品)） | 1.镜面玻璃品种、规格:TOTO浴镜 浴室化妆镜LMCW601 背面防水 601镜子深灰 2.框材质、断面尺寸:580*870 | m2 | 0.5 |  | 263.59 | 131.8
|  | 【办公区卫生间】分部小计 | [5 empty] | 19346.02
理论教室
28 | 011104002001 | 竹、木(复合)地板-讲台 | 1.龙骨材料种类、规格、铺设间距:镀锌型钢 2.基层材料种类、规格:基层板 3.面层材料品种、规格、颜色:复合木地板 | m2 | 7.16 |  | 386.32 | 2766.05
29 | 011104002003 | 竹、木(复合)地板 | 1.龙骨材料种类、规格、铺设间距:30mm*40mm防腐木龙骨 2.基层材料种类、规格:基层板 3.面层材料品种、规格、颜色:复合木地板 | m2 | 46.01 |  | 291.66 | 13419.28
30 | 011108001005 | 石材零星项目 | 1.找平层厚度、砂浆配合比:30mm水泥砂浆1:3 2.面层材料品种、规格、颜色:黑金沙大理石门槛 | m2 | 0.09 |  | 511.23 | 46.01
本页小计 | [7 empty] | 34313.4
分部分项工程计价表
工程名称：东莞理工学校汽修专业中德合作区装修工程-装饰工程 | [5 empty] | 第 4 页 共 8 页
序号 | 项目编码 | 项目名称 | 项目特征描述 | 计量 单位 | 工程数量 |  | 金额（元）
[7 empty] | 综合单价 | 合价
31 | 011302001004 | 吊顶天棚 | 1.龙骨材料种类、规格、中距:轻钢龙骨 2.面层材料品种、规格:600X600白色烤漆吸音蜂窝铝板 | m2 | 52.46 |  | 325.87 | 17095.14
32 | 011406001017 | 抹灰面油漆 | 1.刮腻子遍数:2遍 2.油漆品种、刷漆遍数:浅灰色乳胶漆 3.部位:墙面 | m2 | 39.83 |  | 42.95 | 1710.7
33 | 011105005001 | 木质踢脚线 | 1.踢脚线高度:100mm | m2 | 2 |  | 208.49 | 416.98
34 | 010807001003 | 金属(塑钢、断桥)窗 | 1.框、扇材质:落地玻璃窗,内置电动百叶 2.玻璃品种、厚度:6mm+27A+6mm中空双层夹胶镀膜钢化玻璃 | m2 | 24.12 |  | 1244.42 | 30015.41
35 | 010805005007 | 不锈钢地弹玻璃门 | 1.门框或扇外围尺寸:1000*2400 2.框材质:不锈钢 3.玻璃品种、厚度:12厚磨砂钢化玻璃 4.五金配件:不锈钢把手 | 樘 | 1 |  | 2288.4 | 2288.4
36 | 011207001004 | 墙面装饰板 | 1.龙骨材料种类、规格、中距:木龙骨 2.基层材料种类、规格:9mm木工板 3.面层材料品种、规格、颜色:12厘纸面石膏板 | m2 | 16.27 |  | 139.9 | 2276.17
37 | 011501006001 | 书柜（理论教室柜子） | 1.台柜规格:1600*400*120 2.材料种类、规格:18mm木工板基础、水曲柳饰面 | m2 | 3.84 |  | 1800.04 | 6912.15
38 | 011501020001 | 讲台 | 1、国产定制讲台 2、台柜规格:2000*800*900 | 台 | 1 |  | 2145.55 | 2145.55
39 | 01B006 | 椅桌椅一体椅（带滑轮） | 1.国产定制组合桌椅 | 台 | 24 |  | 1802.27 | 43254.48
|  | 【理论教室】分部小计 | [5 empty] | 122346.32
储藏间
40 | 011102003008 | 块料楼地面 | 1.找平层厚度、砂浆配合比:30mm水泥砂浆1:3 2.面层材料品种、规格、颜色:600X600mm抛光砖 | m2 | 5.58 |  | 156.53 | 873.44
41 | 011108001004 | 石材零星项目 | 1.找平层厚度、砂浆配合比:30mm水泥砂浆1:3 2.面层材料品种、规格、颜色:黑金沙大理石门槛 | m2 | 0.08 |  | 511.09 | 40.89
本页小计 | [7 empty] | 107029.31
分部分项工程计价表
工程名称：东莞理工学校汽修专业中德合作区装修工程-装饰工程 | [5 empty] | 第 5 页 共 8 页
序号 | 项目编码 | 项目名称 | 项目特征描述 | 计量 单位 | 工程数量 |  | 金额（元）
[7 empty] | 综合单价 | 合价
42 | 011302001008 | 吊顶天棚 | 1.龙骨材料种类、规格、中距:U型轻钢龙骨 2.基层材料种类、规格:纸面石膏板 3.面层材料品种、规格:白色乳胶漆 | m2 | 5.58 |  | 178.24 | 994.58
43 | 011406001008 | 抹灰面油漆 | 1.刮腻子遍数:2遍 2.油漆品种、刷漆遍数:浅灰色乳胶漆 3.部位:墙面 | m2 | 21.33 |  | 42.95 | 916.12
44 | 010801002003 | 木质门带套-隐门 | 1.门代号及洞口尺寸:800*2100 2.材料品种、规格:木饰面油浅灰色 3.五金配件:不锈钢把手、闭门器 | 樘 | 1 |  | 1602.12 | 1602.12
45 | 011105006004 | 金属踢脚线 | 1.踢脚线高度:100mm 2.基层材料种类、规格:9厘胶合板 3.面层材料品种、规格、颜色:拉丝无指纹钨钢 | m2 | 0.93 |  | 385.64 | 358.65
|  | 【储藏间】分部小计 | [5 empty] | 4785.8
展厅二
46 | 011302001009 | 吊顶天棚 | 1.龙骨材料种类、规格、中距:U型轻钢龙骨 2.基层材料种类、规格:纸面石膏板 3.面层材料品种、规格:白色乳胶漆 | m2 | 24.91 |  | 178.24 | 4439.96
47 | 011102003007 | 块料楼地面 | 1.找平层厚度、砂浆配合比:30mm水泥砂浆1:3 2.面层材料品种、规格、颜色:600X600mm抛光砖 | m2 | 24.91 |  | 156.54 | 3899.41
48 | 011108001003 | 石材零星项目 | 1.找平层厚度、砂浆配合比:30mm水泥砂浆1:3 2.面层材料品种、规格、颜色:黑金沙大理石门槛 | m2 | 0.85 |  | 511.11 | 434.44
49 | 011406001006 | 抹灰面油漆 | 1.刮腻子遍数:2遍 2.油漆品种、刷漆遍数:浅灰色乳胶漆 3.部位:墙面 | m2 | 87.73 |  | 42.95 | 3768
50 | 011105006003 | 金属踢脚线 | 1.踢脚线高度:100mm 2.基层材料种类、规格:9厘胶合板 3.面层材料品种、规格、颜色:拉丝钨钢踢脚线 | m2 | 1.81 |  | 385.65 | 698.03
本页小计 | [7 empty] | 17111.31
分部分项工程计价表
工程名称：东莞理工学校汽修专业中德合作区装修工程-装饰工程 | [5 empty] | 第 6 页 共 8 页
序号 | 项目编码 | 项目名称 | 项目特征描述 | 计量 单位 | 工程数量 |  | 金额（元）
[7 empty] | 综合单价 | 合价
51 | 011507003002 | 灯箱 | 1.20mm亚克力内置导光板磁吸灯箱，内置高清灯片,铝合金型材外框(定制) 2.规格：1200*2400 | 个 | 3 |  | 2145.55 | 6436.65
52 | 011507003003 | 展示盒 | 1.LED亚克力模型展示盒 2.成品采购(螺栓固定上墙) | 个 | 7 |  | 307.11 | 2149.77
|  | 【展厅二】分部小计 | [5 empty] | 21826.26
展厅一
53 | 011102003006 | 块料楼地面 | 1.找平层厚度、砂浆配合比:30厚水泥砂浆1:3 2.面层材料品种、规格、颜色:600X600mm抛光砖 | m2 | 110.94 |  | 156.54 | 17366.55
54 | 011108001002 | 石材零星项目 | 1.找平层厚度、砂浆配合比:30mm水泥砂浆1:3 2.面层材料品种、规格、颜色:黑金沙大理石门槛 | m2 | 1.08 |  | 511.11 | 552
55 | 011302001010 | 吊顶天棚 | 1.龙骨材料种类、规格、中距:U型轻钢龙骨 2.基层材料种类、规格:纸面石膏板 3.面层材料品种、规格:白色乳胶漆 | m2 | 110.94 |  | 178.24 | 19773.95
56 | 011207001002 | 墙面装饰板 | 1.龙骨材料种类、规格、中距:双层木龙骨 2.基层材料种类、规格:18mm木工板(阻燃处理) 3.面层材料品种、规格、颜色:12厘纸面石膏板 | m2 | 66.55 |  | 335.22 | 22308.89
57 | 011105006002 | 金属踢脚线 | 1.踢脚线高度:100mm 2.面层材料品种、规格、颜色:拉丝钨钢踢脚线 | m2 | 3.45 |  | 385.64 | 1330.46
58 | 011406001020 | 抹灰面油漆 | 1.刮腻子遍数:2遍 2.油漆品种、刷漆遍数:浅灰色乳胶漆 3.部位:墙面 | m2 | 155.31 |  | 42.95 | 6670.56
59 | 011501018001 | 工具展示柜 | 1.台柜规格:1720*200 2.材料种类、规格:木骨架基层浅灰色汽车烤漆饰面、10mm钢化玻璃 3.五金种类、规格:铝合金槽条、挂钩 4.防护材料种类:: | m2 | 3.44 |  | 1835.75 | 6314.98
60 | 011507003004 | 灯箱 | 1.12mm钢化玻璃框(成品定制) 2.规格：1200*2000 | 个 | 8 |  | 1029.87 | 8238.96
本页小计 | [7 empty] | 91142.77
分部分项工程计价表
工程名称：东莞理工学校汽修专业中德合作区装修工程-装饰工程 | [5 empty] | 第 7 页 共 8 页
序号 | 项目编码 | 项目名称 | 项目特征描述 | 计量 单位 | 工程数量 |  | 金额（元）
[7 empty] | 综合单价 | 合价
61 | 011507003007 | 灯箱 | 1.卡布圆形灯箱(定制) 2.规格：Φ250~350 | 个 | 8 |  | 240.3 | 1922.4
62 | 011507003008 | 灯箱 | 1.卡布距形灯箱(定制) 2.规格：550*330 | 个 | 10 |  | 274.63 | 2746.3
63 | 011507003005 | 展示盒 | 1.LED亚克力模型展示盒 500*500 2.成品采购(螺栓固定上墙) | 个 | 9 |  | 307.11 | 2763.99
64 | 011507003006 | 展示盒 | 1.定制书本展架(PVC软膜) 2.规格 420*297 | 个 | 9 |  | 393.78 | 3544.02
65 | 01B005 | 三淮汽车标志 | 1.规格 :Φ600*600 2.材料:304#不锈钢 | 组 | 5 |  | 1029.87 | 5149.35
66 | 01B008 | 国旗 | 1.规格:1250*850 2.材料:亚克力UV背打国旗 | 组 | 2 |  | 257.47 | 514.94
67 | 011508002001 | 发光字 | 1.发光字:‘素养’ 2.字体规格:1477*1120 3.固定方式:LED节能霓虹灯精工围边字底面15mm亚克力(1400mm*750mm,热熔加广告钉子胶装上墙) | 块 | 1 |  | 986.78 | 986.78
68 | 011508002002 | 发光字 | 1.发光字:‘技术’ 2.字体规格:835*658 3.固定方式:LED节能霓虹灯精工围边字底面15mm亚克力(1400mm*750mm,热熔加广告钉子胶装上墙) | 块 | 1 |  | 622.03 | 622.03
69 | 011508002003 | 发光字 | 1.发光字:‘创新’ 2.字体规格:880*600 3.固定方式:LED节能霓虹灯精工围边字底面15mm亚克力(1400mm*750mm,热熔加广告钉子胶装上墙) | 块 | 1 |  | 622.03 | 622.03
70 | 011508002004 | 发光字 | 1.发光字:‘融合’ 2.字体规格:1500*1050 3.固定方式:LED节能霓虹灯精工围边字底面15mm亚克力(1400mm*750mm,热熔加广告钉子胶装上墙) | 块 | 1 |  | 1094.06 | 1094.06
71 | 011508002005 | 发光图 | 1.字体规格:5530*1415 2.固定方式:LED节能霓虹灯精工围边字底面15mm亚克力(1400mm*750mm,热熔加广告钉子胶装上墙) | 块 | 1 |  | 3003.78 | 3003.78
72 | 011508002006 | 无暗区LED线条灯 | 1.无暗区LED线条灯(定制) | m | 23 |  | 154.48 | 3553.04
|  | 【展厅一】分部小计 | [5 empty] | 109079.07
本页小计 | [7 empty] | 26522.72
分部分项工程计价表
工程名称：东莞理工学校汽修专业中德合作区装修工程-装饰工程 | [5 empty] | 第 8 页 共 8 页
序号 | 项目编码 | 项目名称 | 项目特征描述 | 计量 单位 | 工程数量 |  | 金额（元）
[7 empty] | 综合单价 | 合价
教室
73 | 011302001001 | 吊顶天棚 | 1.龙骨材料种类、规格、中距:轻钢龙骨 2.面层材料品种、规格:600X600白色烤漆吸音蜂窝铝板 | m2 | 118.51 |  | 325.87 | 38618.85
74 | 011108001001 | 石材零星项目 | 1.找平层厚度、砂浆配合比:30mm水泥砂浆1:3 2.面层材料品种、规格、颜色:黑金沙大理石门槛 | m2 | 1.08 |  | 511.11 | 552
75 | 011102003001 | 块料楼地面 | 1.找平层厚度、砂浆配合比:30mm水泥砂浆1:3 2.面层材料品种、规格、颜色:600X600mm抛光砖 | m2 | 28.61 |  | 156.54 | 4478.61
76 | 011406001002 | 抹灰面油漆 | 1.刮腻子遍数:2遍 2.油漆品种、刷漆遍数:浅灰色乳胶漆 3.部位:墙柱 | m2 | 141.04 |  | 35.78 | 5046.41
77 | 011105006001 | 金属踢脚线 | 1.踢脚线高度:100mm 2.面层材料品种、规格、颜色:拉丝钨钢踢脚线 | m2 | 4.11 |  | 385.64 | 1584.98
|  | 【教室】分部小计 | [5 empty] | 50280.85
本页小计 | [7 empty] | 50280.85
合 计 | [7 empty] | 391700.5

## DG（预算）主要材料消耗量价格表
主要材料消耗量价格表
工程名称：东莞理工学校汽修专业中德合作区装修工程-装饰工程 | [6 empty] | 第 1 页 共 1 页
序号 | 材料设备编码 | 材料设备名称 | 规格 | 单位 | 实际用量 | 市场价 |  | 市场价合价
1 | 补充主材001 | 发光字‘素养’ |  | 块 | 1 | 922.59 |  | 922.59
2 | 补充主材001@1 | 发光字‘技术’ |  | 块 | 1 | 557.84 |  | 557.84
3 | 补充主材001@2 | 发光字‘创新’ |  | 块 | 1 | 557.84 |  | 557.84
4 | 补充主材001@3 | 发光字‘融合’ |  | 块 | 1 | 1029.87 |  | 1029.87